## CARGA TÉRMICA
CÁLCULO SIMPLIFICADO DE CARGA TÉRMICA SEGUNDO NBR 5410
1 | Janelas: Insolação |  | PROTEÇÃO |  |  | CAMPOS PARA PREENCHIMENTO
Tipo de Vidro | Localização | Área (m²) | Sem | Com/Interna | Com/Externa | Fator | Energia (kcal/h) | Energia (BTU)
C | Norte |  | 240 | 115 | 70 |  | 0 | 0
C | Nordeste |  | 240 | 95 | 70 |  | 0 | 0
C | Leste |  | 270 | 130 | 85 |  | 0 | 0
C | Sudeste |  | 200 | 85 | 70 |  | 0 | 0
C | Sul |  | 0 | 0 | 0 |  | 0 | 0
C | Sudoeste |  | 400 | 160 | 115 |  | 0 | 0
C | Oeste |  | 500 | 220 | 150 |  | 0 | 0
C | Noroeste |  | 350 | 150 | 95 |  | 0 | 0
[7 empty] | 0 | 0
2 | Janelas: Transmissão (Deve-se somar todas as áreas de mesmo material)
| Vidro Comum | Área (m²) | Fator
|  |  | 50 |  |  |  | 0 | 0
| Tijolo de Vidro |  | 25 |  |  |  | 0 | 0
[7 empty] | 0 | 0
3 | Paredes:
| Paredes externas | Área (m²) | Construção Leve | Construção Pesada |  | Fator
| orientação Sul |  | 13 | 10 |  |  | 0 | 0
| outra orientação |  | 20 | 12 |  |  | 0 | 0
| Paredes internas | Área (m²) | Fator
| Paredes (amb.ñ.ref.) |  | 13 |  |  |  | 0 | 0
[7 empty] | 0 | 0
4 | Teto:
|  | Área (m²) | Fator
| Em lage exposta ao Sol sem isolamento |  | 75 |  |  |  | 0 | 0
| Em lage com 2,5cm de isolação ou mais |  | 30 |  |  |  | 0 | 0
| Entre andares |  | 13 |  |  |  | 0
| Sob telhado com isolação |  | 18 |  |  |  | 0 | 0
| Sob telhado sem isolação |  | 50 |  |  |  | 0 | 0
[7 empty] | 0 | 0
5 | Piso: (exceto os diretamente sobre o solo)
| Piso | Área (m²) | Fator
|  |  | 13 |  |  |  | 0 | 0
[7 empty] | 0 | 0
6 | Número de Pessoas
| Em atividade normal | Número | Fator
| Piso |  | 150 |  |  |  | 0 | 0
| Em repouso |  | 75 |  |  |  | 0 | 0
| Em forte atividade |  | 750 |  |  |  | 0 | 0
[7 empty] | 0 | 0
7 | Outras fontes de Calor: |  |  |  |  | Energia (kcal/h) |  | Energia (BTU)
| Aparelhos Elétricos | Potência (W) | Fator
| Iluminação |  | 0.86 |  |  |  | 0 | 0
| Forno Elétrico |  | 0.86 |  |  |  | 0 | 0
| Aparelhos de Grelhar |  | 0.86 |  |  |  | 0 | 0
| Mesa Quente |  | 0.86 |  |  |  | 0 | 0
| Cafeteiras |  | 0.86 |  |  |  | 0 | 0
| Motores | Potência (HP) | Fator
|  |  | 645 |  |  |  | 0 | 0
|  | Nº Refeições | Fator
| Alimentos por pessoa |  | 16 |  |  |  | 0 | 0
| Iluminação | Potência (W) | Fator
| Incandescente |  | 1 |  |  |  | 0 | 0
| Fluorescente |  | 0.5 |  |  |  | 0 | 0
[7 empty] | 0 | 0
8 | Portas ou vãos continuamente abertos para áreas não condicionadas
| Portas | Área (m²) | Fator
| Iluminação |  | 150 |  |  |  | 0 | 0
[7 empty] | 0 | 0
9 | Sub - Total |  |  |  |  | em (kcal/h) | 0 | 0
10 | Fator Geográfico: |  | Referente ao índice da Região (MAPA) |  |  | em (kcal/h) | 0 | 0
11 | Carga térmica Total |  |  |  |  | em (kcal/h) | 0
[6 empty] | em (BTU/h) | 0
[6 empty] | em TR | 0
[6 empty] | em kW | 0
Note on A9: Digitar o tipo de vidro: Comum ou Tijolo de Vidro
Note on B30: Não considerar paredes entre ambientes condicionados.
Note on B41: Não considerar piso diretamente sobre o solo.
Note on B63: No caso de Restaurantes
Note on F77: Quilo-caloria por hora
Note on F78: BTU British Thermal Unit Unidade de Temperatura Britânica
Note on F79: TR Tonelada de Refrigeração
Note on F80: Quilo - Watts